## Arkusz1
Zał.nr 6-1
Obliczenie objętości wyrównania i wzmocnienia poprzecznego
ul. Nidzickiej na odcinku od km 0+076,31 do km 0+334,13
b
|  |  |  | a |  |  |  | c
[5 empty] | l/2 |  | l/2
S = (a+2b+c) x l/4
km | Pikietaż | a | b | c | a+2b+c | 0,25l | s | s | odległość | ilość
|  | cm | cm | cm | m | m | m2 | średnie (m2) | m | m3
0+ | 76.31 | 7 | 2 | 2 | 0.13 | 1.52 | 0.1976
[8 empty] | 0.1966 | 31.69 | 6.2303
| 108 | 4 | 3 | 2 | 0.12 | 1.63 | 0.1956
[8 empty] | 0.18745 | 25 | 4.6863
| 133 | 3 | 2 | 4 | 0.11 | 1.63 | 0.1793
[8 empty] | 0.17115 | 25 | 4.2787
| 158 | 2 | 3 | 2 | 0.1 | 1.63 | 0.163
[8 empty] | 0.17115 | 25 | 4.2787
| 183 | 2 | 4 | 1 | 0.11 | 1.63 | 0.1793
[8 empty] | 0.13855 | 25 | 3.4638
| 208 | 1 | 1 | 3 | 0.06 | 1.63 | 0.0978
[8 empty] | 0.12225 | 25 | 3.0562
| 233 | 1 | 3 | 2 | 0.09 | 1.63 | 0.1467
[8 empty] | 0.15485 | 25 | 3.8712
| 258 | 2 | 3 | 2 | 0.1 | 1.63 | 0.163
[8 empty] | 0.163 | 19 | 3.097
| 277 | 3 | 3 | 1 | 0.1 | 1.63 | 0.163
[8 empty] | 0.13855 | 31 | 4.295
| 308 | 1 | 2 | 2 | 0.07 | 1.63 | 0.1141
[8 empty] | 0.17115 | 26.13 | 4.4721
| 334.13 | 3 | 5 | 1 | 0.14 | 1.63 | 0.2282
[9 empty] | SUMA | 41.7295
Powierzchnia wyrównania nawierzchni / podbudowy:
1675,83 m2
Średnie wyrównanie:
41,73m3 : 1675,83 m2 = 0,0249 m = przyjęto 2,5 cm