## Arkusz1
Zał.nr 6-2
Obliczenie objętości wyrównania i wzmocnienia poprzecznego
ul. Nidzickiej na odcinku od km 0+461,50 do km 0+809,64
b
|  |  |  | a |  |  |  | c
[5 empty] | l/2 |  | l/2
S = (a+2b+c) x l/4
km | Pikietaż | a | b | c | a+2b+c | 0,25l | s | s | odległość | ilość
|  | cm | cm | cm | m | m | m2 | średnie (m2) | m | m3
0+ | 461.5 | 6 | 2 | 1 | 0.11 | 1.46 | 0.1606
[8 empty] | 0.1583 | 15.5 | 2.4537
| 477 | 1 | 3 | 3 | 0.1 | 1.56 | 0.156
[8 empty] | 0.1432 | 27 | 3.8664
| 504 | 3 | 1 | 3 | 0.08 | 1.63 | 0.1304
[8 empty] | 0.13855 | 24 | 3.3252
| 528 | 4 | 2 | 1 | 0.09 | 1.63 | 0.1467
[8 empty] | 0.15485 | 25 | 3.8712
| 553 | 4 | 2 | 2 | 0.1 | 1.63 | 0.163
[8 empty] | 0.1467 | 38 | 5.5746
| 591 | 2 | 2 | 2 | 0.08 | 1.63 | 0.1304
[8 empty] | 0.1304 | 24 | 3.1296
| 615 | 2 | 2 | 2 | 0.08 | 1.63 | 0.1304
[8 empty] | 0.12225 | 25 | 3.0562
| 640 | 2 | 2 | 1 | 0.07 | 1.63 | 0.1141
[8 empty] | 0.1304 | 25 | 3.26
| 665 | 1 | 3 | 2 | 0.09 | 1.63 | 0.1467
[8 empty] | 0.13855 | 25 | 3.4638
| 690 | 2 | 2 | 2 | 0.08 | 1.63 | 0.1304
[8 empty] | 0.1304 | 25 | 3.26
| 715 | 3 | 1 | 3 | 0.08 | 1.63 | 0.1304
[8 empty] | 0.1793 | 25 | 4.4825
| 740 | 4 | 4 | 2 | 0.14 | 1.63 | 0.2282
[8 empty] | 0.22005 | 50 | 11.0025
| 790 | 6 | 2 | 3 | 0.13 | 1.63 | 0.2119
[8 empty] | 0.10595 | 19.64 | 2.0809
| 809.64 | 0 | 0 | 0 | 0 | 1.63 | 0
[9 empty] | SUMA | 52.8266
Powierzchnia wyrównania nawierzchni / podbudowy:
2245,50 m2
Średnie wyrównanie:
52,83m3 : 2245,50 m2 = 0,0235 m = przyjęto 2,5 cm