## Arkusz1
Zał.nr 6-3
Obliczenie objętości wyrównania i wzmocnienia poprzecznego
na odcinku od km 0+065,21 do km 0+310,30
b
|  |  |  | a |  |  |  | c
[5 empty] | l/2 |  | l/2
S = (a+2b+c) x l/4
km | Pikietaż | a | b | c | a+2b+c | 0,25l | s | s | odległość | ilość
|  | cm | cm | cm | m | m | m2 | średnie (m2) | m | m3
0+ | 65.21 | 8 | 2 | 1 | 0.13 | 1.75 | 0.2275
[8 empty] | 0.21 | 24.79 | 5.2059
| 90 | 4 | 1 | 5 | 0.11 | 1.75 | 0.1925
[8 empty] | 0.20125 | 25 | 5.0312
| 115 | 1 | 4 | 3 | 0.12 | 1.75 | 0.21
[8 empty] | 0.20125 | 26 | 5.2325
| 141 | 4 | 3 | 1 | 0.11 | 1.75 | 0.1925
[8 empty] | 0.23625 | 25 | 5.9062
| 166 | 1 | 3 | 9 | 0.16 | 1.75 | 0.28
[8 empty] | 0.28 | 25 | 7
| 191 | 1 | 6 | 3 | 0.16 | 1.75 | 0.28
[8 empty] | 0.28875 | 25 | 7.2188
| 216 | 1 | 5 | 6 | 0.17 | 1.75 | 0.2975
[8 empty] | 0.21875 | 25 | 5.4688
| 241 | 4 | 1 | 1 | 0.07 | 2 | 0.14
[8 empty] | 0.2612 | 27 | 7.0524
| 268 | 5 | 5 | 1 | 0.16 | 2.39 | 0.3824
[8 empty] | 0.2302 | 32 | 7.3664
| 300 | 1 | 1 | 1 | 0.04 | 1.95 | 0.078
[8 empty] | 0.039 | 19.3 | 0.7527
| 319.3 | 0 | 0 | 0 | 0 | 0 | 0
[9 empty] | SUMA | 56.2349
Powierzchnia wyrównania nawierzchni / podbudowy:
1917,50 m2
Średnie wyrównanie:
56,23 m3 : 1917,50 m2 = 0,0293 m = przyjęto 3,0 cm