## Arkusz1
Zał.nr 6-2
Obliczenie objętości wyrównania i wzmocnienia poprzecznego
na odcinku od km 0+000,00 do km 0+038,32
b
|  |  |  | a |  |  |  | c
[5 empty] | l/2 |  | l/2
S = (a+2b+c) x l/4
km | Pikietaż | a | b | c | a+2b+c | 0,25l | s | s | odległość | ilość
|  | cm | cm | cm | m | m | m2 | średnie (m2) | m | m3
0+ | 13 | 0 | 0 | 3 | 0.03 | 1.75 | 0.0525
[8 empty] | 0.09625 | 22 | 2.1175
| 35 | 0 | 2 | 4 | 0.08 | 1.75 | 0.14
[8 empty] | 0.14 | 3.32 | 0.4648
| 38.32 | 0 | 2 | 4 | 0.08 | 1.75 | 0.14
[9 empty] | SUMA | 2.5823
Powierzchnia wyrównania nawierzchni / podbudowy:
338,50 m2
Średnie wyrównanie:
2,58 m3 : 338,50 m2 = 0,0076 m = przyjęto 2,0 cm czyli 50 kg/m2