## Arkusz1
Zał.nr 6-1
Obliczenie objętości wyrównania i wzmocnienia poprzecznego
na odcinku od km 0+000,00 do km 0+387,71
b
|  |  | a |  |  |  | c
|  |  |  | l/2 |  | l/2
S = (a+2b+c) x l/4
Pikietaż | a | b | c | a+2b+c | 0,25l | s | s | odległość | ilość
| cm | cm | cm | m | m | m2 | średnie (m2) | m | m3
0+060,04 | 2 | 3 | 3 | 0.11 | 1.75 | 0.1925
[7 empty] | 0.1925 | 11.96 | 2.3023
0+072,00 | 2 | 2 | 5 | 0.11 | 1.75 | 0.1925
[7 empty] | 0.23625 | 25 | 5.9062
0+097,00 | 1 | 5 | 5 | 0.16 | 1.75 | 0.28
[7 empty] | 0.245 | 25 | 6.125
0+122,00 | 1 | 4 | 3 | 0.12 | 1.75 | 0.21
[7 empty] | 0.16625 | 25 | 4.1562
0+147,00 | 1 | 3 | 0 | 0.07 | 1.75 | 0.1225
[7 empty] | 0.2275 | 25 | 5.6875
0+172,00 | 2 | 8 | 1 | 0.19 | 1.75 | 0.3325
[7 empty] | 0.30625 | 21 | 6.4313
0+193,00 | 1 | 5 | 5 | 0.16 | 1.75 | 0.28
[7 empty] | 0.2625 | 29 | 7.6125
0+222,00 | 1 | 5 | 3 | 0.14 | 1.75 | 0.245
[7 empty] | 0.25375 | 25 | 6.3438
0+247,00 | 2 | 4 | 5 | 0.15 | 1.75 | 0.2625
[7 empty] | 0.21875 | 25 | 5.4688
0+272,00 | 2 | 3 | 2 | 0.1 | 1.75 | 0.175
[7 empty] | 0.20125 | 25 | 5.0312
0+297,00 | 1 | 4 | 4 | 0.13 | 1.75 | 0.2275
[7 empty] | 0.245 | 25 | 6.125
0+322,00 | 1 | 5 | 4 | 0.15 | 1.75 | 0.2625
[7 empty] | 0.28875 | 25 | 7.2188
0+347,00 | 3 | 7 | 1 | 0.18 | 1.75 | 0.315
[7 empty] | 0.21 | 25 | 5.25
0+372,00 | 0 | 2 | 2 | 0.06 | 1.75 | 0.105
[7 empty] | 0.25375 | 15.71 | 3.9864
0+387,71 | 5 | 8 | 2 | 0.23 | 1.75 | 0.4025
[8 empty] | SUMA | 77.645
Powierzchnia wyrównania nawierzchni / podbudowy:
2293,69 m2
Średnie wyrównanie:
77,64m3 : 2293,69 m2 = 0,0338 m = przyjęto 3,4 cm