## Konopnickiej
Zał. Nr 8-1
WYKAZ ZJAZDÓW PRZEZ CHODNIK
|  |  | Strona |  | Długość krawężnika |  | pow. wjazdu [m2]
L.p | km | Pikietaż |  | Typ w/g | na obramowaniu . | rodzaj nawierzchni
|  |  |  | KPED | [m.]
1 | 2 | 3 | 4 | 5 | 6 | 10 | 11
1 | 0+ | 69.3 | L | 03.90. | 18.5 | kostka bruk. betonowa | 27.75
2 |  | 106.2 | L | 03.90. | 23 | kostka bruk. betonowa | 57.2
3 |  | 110.5 | L | 03.90. |  | kostka bruk. betonowa
4 |  | 210.9 | L | 03.90. | 22.5 | kostka bruk. betonowa | 54.35
5 |  | 214.6 | L |  |  | kostka bruk. betonowa
6 |  | 285.2 | L | 03.89. | 19.6 | kostka bruk. betonowa | 30.2
7 |  | 295.3 | L | 03.90. | 19.6 | kostka bruk. betonowa | 30.2
8 |  | 309.7 | L | 03.90. | 19.6 | kostka bruk. betonowa | 30.2
9 |  | 318 | L | 03.90. | 19.6 | kostka bruk. betonowa | 30.2
10 |  | 342.8 | L | 03.90. | 19.6 | kostka bruk. betonowa | 30.2
11 |  | 384.7 | L | 03.90. | 10 | kostka bruk. betonowa | 11
12 | 0+ | 67.4 | P. | 03.90. | 14.5 | kostka bruk. betonowa | 19
13 |  | 92.1 | P. | 03.90. | 14.5 | kostka bruk. betonowa | 19
14 |  | 122.5 | P. | 03.90. | 14.5 | kostka bruk. betonowa | 23.85
15 |  | 126.5 | P. | 03.90. |  | kostka bruk. betonowa
16 |  | 171.1 | P. | 03.90. | 11 | kostka bruk. betonowa | 13
17 |  | 194.9 | P. | 03.90. | 11 | kostka bruk. betonowa | 13
18 |  | 204.4 | P. | 03.90. | 16 | kostka bruk. betonowa | 27.15
19 |  | 209.1 | P. | 03.90. |  | kostka bruk. betonowa
20 |  | 217.1 | P. | 03.90. | 11 | kostka bruk. betonowa | 13
21 |  | 234 | P. | 03.90. | 11 | kostka bruk. betonowa | 13
22 |  | 292 | P. | 03.90. | 14 | kostka bruk. betonowa | 22.5
23 |  | 295.2 | P. | 03.90. |  | kostka bruk. betonowa
24 |  | 327.2 | P. | 03.90. | 15.5 | kostka bruk. betonowa | 26.5
25 |  | 331.7 | P. | 03.90. |  | kostka bruk. betonowa
26 |  | 349.9 | P. | 03.90. | 11 | kostka bruk. betonowa | 13
27 |  | 355.9 | P. | 03.90. | 17 | kostka bruk. betonowa | 30.5
28 |  | 361.8 | P. | 03.90. |  | kostka bruk. betonowa
29 |  | 367.9 | P. | 03.90. | 11 | kostka bruk. betonowa | 13
30 |  | 373.9 | P. | 03.90. | 22 | kostka bruk. betonowa | 45.5
31 |  | 378.7 | P. | 03.90. |  | kostka bruk. betonowa
32 |  | 384.7 | P. | 03.90. |  | kostka bruk. betonowa
[5 empty] | 366 |  | 593.3
Powierzchnia podbudowy i nawierzchni na wjazdach - 593,30 m2
krawężnik 15x30 na wjazdach (obramowanie) - 366,00 mb